## 23-326-0
LISTA PARTI SCHEDA 23-326-0 |  |  |  | DATA 5/11/2023
Pos. | Qtà | Rif | Descrizione | Value | PN Costruttore | PN Fornitore | Costruttore | Package | PcbFootprint | Note
1 | 1 | C1 | MLCC - SMD/SMT 50V 0.1uF X7R 0603 10% | 100nF | C0603C104K5RACTU | M:80-C0603C104K5R | KEMET | SMD0603 | SMD0603 | MLCC, X7R, 50V 0603
2 | 4 | C2,C3,C4,C5 | MLCC - SMD/SMT 50V 68pF COG (NP0) 0603 2% | 68pF | C0603C680G5GACTU | M:80-C0603C680G5G | KEMET | SMD0603 | SMD0603 | 100V
3 | 4 | C6,C9,C12,C13 | MLCC - SMD/SMT 50V 0.1uF X7R 0603 10% | 100nF | C0603C104K5RACTU | M:80-C0603C104K5R | KEMET | SMD0603 | SMD0603 | 100V
4 | 4 | C7,C8,C10,C11 | Cond.Elt.Tantalio 35V SIZE C | 4u7 | T491C475K035AT | R- 538-2537 | KEMET | TNT SIZE C | ETANT-C | 35V
5 | 8 | C14,C16,C17,C18,C19,C20,C22,C23 | MLCC - SMD/SMT 50V 0.1uF X7R 0603 10% | 100nF | C0603C104K8RACTU | M:80-C0603C104K5R | KEMET | SMD0603 | SMD0603 | 100V
6 | 1 | C15 | MLCC X7R, 10V 0805 | 10uF | C0805C106K8RACTU | KEMET | KEMET | SMD0805 | SMD0805-MET | 10V, X7R
7 | 1 | C21 | MLCC X7R, 10V 1206 | 4u7 | VARI | VARI | KEMET | SMD1206 | SMD1206 | 10V, X7R
8 | 8 | DL1,DL2,DL3,DL4,DL5,DL6,DL7,DL8 | Diodo led smd 0805 | GIALLO | KP-2012YD | F-2449812 | KINGBRIGHT | SMD0805 | LED0805-MET-12
9 | 1 | DL9 | Diodo led smd 0805 | BLU | KP-2012PBC | F-8529884 | KINGBRIGHT | SMD0805 | LED0805-MET-12
10 | 2 | J1,J2 | CONN.HEADER 2X2 DRITTO P2 | NANO-FIT 105312-1104 | 105312-1104 | M: 538-105312-1104 | MOLEX |  | 1053121104-MOLEX | SERIE NANO-FIT
11 | 4 | J3,J4,J5,J6 | Connettore filo scheda verticale P.2.mm 4 VIE VERTICALE PTH | 292161-4 |  | M: 571-2921614 | TE | 292161-4 | TYCO-292161-4 | Connettore filo scheda verticale P.2.mm 4 VIE VERTICALE PTH
12 | 1 | J7 | Header boxed IDC dritto 2 X 3 P.2.54 | 61200621621 | 61200621621 | F-2356251 | WURTH | THT | 61200621621-WE
13 | 2 | J8,J9 | Connettore filo scheda verticale P2mm 2 VIE THT | 292161-2 |  | M: 571-2921612 | AMP-TE | 292161-2 | B2B-PH-K-JST | Connettore filo scheda verticale P.2.mm 2 VIE VERTICALE PTH
14 | 1 | L1 | Filtro Modo Comune x CAN BUS | DLW32SH101XF2L | DLW32SH101XF2L | D-490-DLW32SH101XF2LTR-ND | MURATA | DLW32SH101XF2L | DLW32S_MURATA | 115mA
15 | 1 | L2 | Induttore 8.2uH | 8.2uH | SRR4528A-8R2Y | R-1765964 | BOURNS | 5X5MM SMD | SRR4528A-BOURNS | 2A, 70moHm, ferrite
16 | 2 | L3,L4 | Ferrite Bead | BLM18BD102 | BLM18BD102SN1D | R-724-1318 | MURATA | SMD0603 | SMD0603 | 200mA, 1K@100MHz
17 | 1 | R1 | Resistore thick film 1/8W 1% 0603 | 33R | VARI | MULTICOMP | VARI | SMD0603 | SMD0603
18 | 1 | R2 | Resistore thick film 1/8W 1% 0603 | 120R | VARI | MULTICOMP | VARI | SMD0603 | SMD0603
19 | 3 | R3,R4,R5 | Resistore thick film 1/8W 1% 0603 | 470R | VARI | MULTICOMP | VARI | SMD0603 | SMD0603
20 | 5 | R6,R7,R8,R9,R19 | Resistore thick film 1/8W 1% 0603 | 10K | VARI | MULTICOMP | VARI | SMD0603 | SMD0603
21 | 8 | R10,R11,R12,R13,R14,R15,R16,R17 | Resistore thick film 1/8W 1% 0603 | 2K | VARI | MULTICOMP | VARI | SMD0603 | SMD0603
22 | 3 | R18,R22,R23 | Resistore thick film 1/8W 1% 0603 | 1K | VARI | MULTICOMP | VARI | SMD0603 | SMD0603
23 | 1 | R20 | Resistore thick film 1/8W 1% 0603 | 330R | VARI | MULTICOMP | VARI | SMD0603 | SMD0603
24 | 1 | R21 | Resistore thick film 1/8W 1% 0603 | 680R | VARI | MULTICOMP | VARI | SMD0603 | SMD0603
25 | 1 | U1 | CAN TRANSCEIVER | TJA1050T | TJA1050T | M-771-TJA1050T/CM,118 | NXP | SOIC-8 | SO8 | 5V
26 | 1 | U2 | DC/DC 5V 500mA | TSR 0.5-2450 | TSR 0.5-2450 | R-817-9400 | TRACO POWER | THT | TSR-0.5-TRACO | MAX 36V INPUT
27 | 1 | U3 | 3.3VDC LDO | NCP1117ST33T3G | NCP1117ST33T3G | M-863-NCP1117ST33T3G | ON | SOT223 | SOT223-1234 | 1.07V, vimax = 20V, Vi min=3.5V
28 | 1 | U4 | 8 Channel Capacitive Touch Sensor | CAP1188-1-CP-TR |  | M:579-CAP1188-1-CP-TR | MICROCHIP |  | QFN24_4X4_CAP1188
29 | 1 | U5 | 32bit ARM 4F 1MB Flash, 256K Ram, 2xCAN-FD | SAME51J20A-A | SAME51J20A-A | M: 556-ATSAME51J20A-AF | MICROCHIP | TQFP | QUAD.50M/64/WG12.00 | 1.7 to 3.6V
30 | 2 | U6,U7 | Rele' stato solido 60Vdc 0.1A | CPC1017N | CPC1017N | M-849-CPC1017N | CLARE | 4-PIN SOP | CPC1017N-CLARE